## Лот 1
Додаток Б. Технічна специфікація/ Annex B. Technical specification (Заповнюється учасником тендеру/ to be filled in by the participant of the tender)
Лот 1 - Будівельні інструменти/Lot 1 - Construction tools
| Найменування товару/ Name of the product | Технічні характеристики/ Technical characteristics | Од. Виміру/ Unit | Орієнтовна кількість / Approximate quantity | Запропонований товар (технічні характеристики)/ The offered product (technical characteristics)
1 | Бетонозмішувач/ Concrete mixer | Напруга живлення: 220 В, Об'єм готової суміші: 150 л, Потужність двигуна: 1500 Вт, Об'єм бака: 260 л Вага: 200 кг, Тип вінця: чавунний, Гарантія: 12 міс./ Supply voltage: 220 V, Volume of the finished mixture: 150 l, Motor power: 1500 W, Tank volume: 260 l, Weight: 200 kg, Type of crown: cast iron, Warranty: 12 months. | шт./pcs | 1
2 | Кутова шліфмашина 22-230 ( від електрики )/ Angle grinder 22-230 (electric) | Вид живлення: мережевий, Потужність: 2400 Вт, Діаметр диска: 230 мм, Регулювання частоти обертання: відсутнє, Max число обертів (холостий хід): 6600 об./хв Кількість рукояток: дворучна, Основна рукоятка: регульована, Технічні особливості: захисний кожух, блокування шпинделя, вимикач із можливістю фіксації у включеному положенні, безінструментальне регулювання захисного кожуха, автовимкнення при надмірному зносі щіток, наявність вимикача на корпусі, можливість роботи у будь-якому положенні, автоматичне блокування шпинделя, безінструментальна заміна оснащення Захист від вібрації: віброгасильна додаткова рукоятка, активна система гасіння вібрації Захист від пилу: пасивний захист від пилу Електронні системи: захист від випадкового повторного включення, плавний пуск, захист від перевантаження. Довжина мережевого кабелю: 4 м, Гарантія: 36 міс./ Power supply type: mains, Power: 2400 W, Disk diameter: 230 mm, Speed control: no, Max number of revolutions (idle): 6600 rpm Number of handles: two-handed, Main handle: adjustable, Technical features: protective cover, spindle lock, on/off switch with locking in the on position, tool-free adjustment of the protective cover, auto-off in case of excessive wear of brushes, presence of a switch on the body, possibility of work in any position, automatic spindle lock, tool-free replacement of accessories Vibration protection: vibration-damping additional handle, active vibration damping system Dust protection: passive dust protection Electronic systems: protection against accidental restart, soft start, overload protection Network cable length: 4 m, Warranty: 36 months | шт./pcs | 2
3 | Кутова шліфмашина 22-230 ( від акумулятора )/ Angle grinder 22-230 (battery operated) | Вид живлення: акумуляторний, Потужність: 2400 Вт, Діаметр диска: 230 мм, Регулювання частоти обертання: відсутнє, Max число обертів (холостий хід): 6600 об./хв Кількість рукояток: дворучна, Основна рукоятка: відкритого типуи Технічні особливості: безщітковий двигун, захисний кожух, плавний пуск Захист від вібрації: віброгасильна додаткова рукоятка Електронні системи: плавний пуск, захист від випадкового повторного включення Додаткові характеристики: вага без акумуляторного блоку – 4,6 кг, вага з акумуляторним блоком – 6,5 кг, рівень звукового тиску – 94 дБ, обхват ручки – 140 мм, різьблення шпинделя – М 14, без акумуляторного блока Гарантія:36 міс. Напруга живлення: 18 В, Тип акумулятора: Li-ion. Упаковка: валіза пластикова Акумулятор і зарядний пристрій входить в комплект./ Power supply type: rechargeable, Power: 2400 W, Disk diameter: 230 mm, Rotation speed adjustment: no, Max speed (idle): 6600 rpm Number of handles: two-handed, Main handle: open type Technical features: brushless motor, protective cover, soft start Vibration protection: vibration damping additional handle Electronic systems: soft start, protection against accidental restart Additional specifications: weight without battery pack - 4.6 kg, weight with battery pack - 6.5 kg, sound pressure level - 94 dB, handle girth - 140 mm, spindle thread - M 14, without battery pack Warranty: 36 months. Power supply voltage: 18 V, Battery type: Li-ion. Packaging: plastic suitcase The battery and charger are included. | шт./pcs | 1
4 | Круг відрізний по металу 230x2,0x22,2 мм/ Cutting-off wheel for metal 230x2.0x22.2 mm | Зовнішній діаметр: 230 мм, Діаметр посадочний: 22,2 мм Товщина круга: 2,0 мм, Вид круга: відрізний Призначення круга: по металу/ Outside diameter: 230 mm, Seat diameter: 22.2 mm Wheel thickness: 2.0 mm, Type of wheel: cutting wheel Purpose of the wheel: for metal | шт./pcs | 10
5 | Кутова шліфмашина 125 ( від розетки)/Angle grinder 125 (mains plug-in) | Потужність: 1550 Вт, Діаметр диска: 125 мм, Регулювання частоти обертання: фіксація роликовим перемикачем, Мінімальне число обертів (холостий хід): 2800 об./хв, Max число обертів (холостий хід): 9600 об./хв Кількість рукояток: одноручна, Основна рукоятка: нерегульована, відкритого типу Технічні особливості: автовимкнення при надмірному зносі щіток, плавний пуск Захист від вібрації: віброгасильна додаткова рукоятка, Захист від пилу: пасивний захист від пилу, Електронні системи: захист від випадкового повторного включення, плавний пуск, захист від перевантаження. Довжина мережевого кабелю: 4 м Гарантія: 36 міс. Напруга живлення: 220 В Вага: ~2.5 кг/ Power: 1550 W, Disk diameter: 125 mm, Rotation speed adjustment: fixation with a roller switch, Minimum speed (idle): 2800 rpm, Max speed (idle): 9600 rpm Number of handles: one-handed, Main handle: non-adjustable, open type Technical features: auto shutdown in case of excessive wear of brushes, soft start Vibration protection: vibration-dampening additional handle, Dust protection: passive dust protection, Electronic systems: protection against accidental restart, soft start, overload protection Length of the network cable: 4 м Warranty: 36 months. Power supply voltage: 220 В Weight: ~2.5 kg | шт./pcs | 2
6 | Кутова шліфмашина 125 ( від акумулятора )/ Angle grinder 125 ( battery operated ) | Потужність: 900 Вт, Діаметр диска: 125 мм, Регулювання частоти обертання: відсутнє Max число обертів (холостий хід): 8500 об./хв, Кількість рукояток: дворучна Основна рукоятка: відкритого типу, Технічні особливості: захисний кожух, плавний пуск Захист від вібрації: віброгасильна додаткова рукоятка Електронні системи: плавний пуск, захист від випадкового повторного включення Додаткові характеристики: вага без акумуляторного блоку – 1,6 кг, вага з акумуляторним блоком – 2,3 кг, рівень звукового тиску – 86 дБ, обхват ручки – 191 мм, різьблення шпинделя – М 14, 2 акумуляторних блока 5,2 Ah, зарядний пристрій Гарантія: 36 міс., Напруга живлення: 18 В, Тип акумулятора: Li-ion Вага: 1.6 кг, Упаковка: валіза пластикова Акумулятор і зарядний пристрій входить в комплект./ Power: 900 W, Disk diameter: 125 mm, Rotation speed adjustment: no Max speed (idle): 8500 rpm, Number of handles: two-handed Main handle: open type, Technical features: protective cover, soft start Vibration protection: vibration-damping additional handle Electronic systems: soft start, protection against accidental restart Additional specifications: weight without battery pack - 1.6 kg, weight with battery pack - 2.3 kg, sound pressure level - 86 dB, handle girth - 191 mm, spindle thread - M 14, 2 5.2 Ah batteries, charger Warranty: 36 months., Power supply voltage: 18 В Battery type: Li-ion, Weight: 1.6 kg Packaging: plastic suitcase, Battery and charger included. | шт./pcs | 1
7 | Круг відрізний по металу абразивний 125x1,2x22,2 мм/ Abrasive cutting-off wheel for metal 125x1.2x22.2 mm | Зовнішній діаметр: 125 мм, Діаметр посадочний: 22,2 мм Товщина круга: 1,2 мм Вид круга: відрізний Призначення круга: по металу/Outside diameter: 125 mm, Seat diameter: 22.2 mm Wheel thickness: 1.2 mm Type of wheel: cutting wheel Purpose of the wheel: for metal | шт./pcs | 10
8 | Будівельне риштування/ Scaffolding for construction | Вид: поміст, Матеріал: сталь, Робоча висота тури/помосту: 3.3 м, Висота майданчика:1.1 м Висота тури/помосту: 2 м, Розмір настилу: 0.5х1.5 м, Максимальне навантаження: 150 кг Вага: 33 кг Комплектація: вишка-тура, транспортувальні ролики, інструкція, Гарантія — 12 місяців/ Type: platform, Material: steel, Working height of the tour/ platform: 3.3 m, Platform height: 1.1 m Tour/ platform height: 2 m, Deck size: 0.5x1.5 m, Maximum load: 150 kg Weight: 33 kg Package contents: tower-tour, transportation rollers, instructions, Warranty - 12 months | шт./pcs | 1
9 | Шарнірна драбина-стрем'янка/ Articulating stepladder | Робоча висота в положенні помосту: 2.75 м Вид: драбина-поміст, драбина Конструкція: універсальна, розставна, складана, двостороння, трансформер, шарнірна Матеріал: алюміній, Кількість секцій: 4 Кількість щаблів в секції: 5 шт., Робоча висота однієї секції: 2.6 м, Робоча висота в положенні драбини: 4.15 м Робоча висота загальна: 6.8 м Вага: 15 кг Розмір в складеному вигляді: 1,45x0,34x0,24 м, Максимальне навантаження: 150 кг, Максимальна довжина в розкладеному вигляді: 5,7 м, Додаткове оснащення: антиковзні опори/ Working height in platform position: 2.75 м Type: platform ladder, stepladder Design: universal, split, folding, double-sided, transformer, hinged Material: aluminum, Number of sections: 4, Number of steps per section: 5 pcs, Working height of one section: 2.6 m, Working height in the ladder position: 4.15 m Working height total: 6.8 m Weight: 15 kg Folded size: 1.45x0.34x0.24 m, Maximum load: 150 kg, Maximum unfolded length: 5.7 m, Additional equipment: anti-slip feet | шт./pcs | 2
10 | Детектор проводки/ Wiring detector | Вид: металодетектор, Матеріали, що виявляються: проводка під напругою, алюміній, мідь, сталь, Діапазон робочих температур, від: -10 °С Діапазон робочих температур, до: 45 °С Зв'язок із комп'ютером: ні, Технічні особливості: РК-дисплей, регулятор чутливості, отвір для позначення місця свердління, виявлення проводки лише під напругою, звукова індикація, світлова індикація, Ступінь пиловологозахисту: IP 54 Гарантія: 12 міс. Додаткова інформація: Глибина виявлення проводки під напругою - 50 мм Глибина виявлення сталі - 120 мм, Глибина виявлення міді - 80 мм, Глибина виявлення дерева - 38 мм Джерело живлення: батарейка типу «крона», Напруга: 9,0 В Кількість батарей: 1 шт. Комплектація: акумулятор, інструкція для експлуатації, чохол/ Type: metal detector, Detectable materials: live wiring, aluminum, copper, steel, Operating temperature range, from: -10 °С Operating temperature range, to: 45 °С Connection to a computer: no, Technical features: LCD display, sensitivity control, hole for marking the drilling location, detection of live wiring only, sound indication, light indication, Degree of dust and water protection: IP 54 Warranty: 12 months. Additional information: Detection depth of live wiring - 50 mm Detection depth of steel - 120 mm, Detection depth of copper - 80 mm, Detection depth of wood - 38 mm Power supply: “crown” battery, Voltage: 9.0 V Number of batteries: 1 pc. Package contents: battery, user's manual, case | шт./pcs | 2
11 | Перфоратор gbh 2-26 ( тип патрона SDS - Plus) ( від електрики )/ Hammer gbh 2-26 ( SDS-Plus chuck type ) ( electric ) | Вид живлення: мережевий, Потужність: 800 Вт, Тип патрона: SDS-plus, Компонування: горизонтальне, Режим роботи: 3 (свердління, свердління з ударом, довбання), Кількість швидкостей: 1 Регулювання частоти обертання: натисканням на кнопку пуску, Max число обертів (холостий хід): 900 об./хв, Частота ударів: 4000 уд./хв, Енергія удару: 2.7 Дж Максимальний діаметр свердління в деревині: 30 мм, Максимальний діаметр свердління в металі: 13 мм, Максимальний діаметр свердління в бетоні: 26 мм, Максимальний діаметр свердління порожнистою коронкою: 68 мм Напруга живлення: 220 В Довжина мережевого кабелю: 4 м, Ударний механізм: пневматичний Гарантія: 12 міс., Захист від вібрації: активна система гасіння вібрації, Вага: 2.9 кг Комплектація: перфоратор, інструкція, валіза пластикова, обмежувач глибини, додаткова рукоятка, змінний патрон для інструмента з хвостовиком SDS-plus, швидкозатискний патрон 13 мм, гарантійний талон/ Type of power supply: mains, Power: 800 W, Chuck type: SDS-plus, Layout: horizontal, Mode of operation: 3 (drilling, drilling with impact, chiseling), Number of speeds: 1, Speed control: by pressing the start button, Max speed (idle): 900 rpm, Impact frequency: 4000 rpm, Impact energy: 2.7 J Maximum drilling diameter in wood: 30 mm, Maximum drilling diameter in metal: 13 mm, Maximum drilling diameter in concrete: 26 mm, Maximum drilling diameter with hollow core drill bit: 68 mm Power supply voltage: 220 В Length of the network cable: 4 m, Impact mechanism: pneumatic Warranty: 12 months, Vibration protection: active vibration damping system, Weight: 2.9 kg Package contents: hammer, instruction manual, plastic case, depth stop, additional handle, replaceable chuck for tool with SDS-plus shank, 13 mm quick-release chuck, warranty card | шт./pcs | 2
12 | Перфоратор gbh 2-26 ( тип патрона SDS - Plus) ( від акумулятора)/ Hammer gbh 2-26 (SDS-Plus chuck type) (cordless) | Вид живлення: акумуляторний, Тип патрона: SDS-plus, Компонування: вертикальне Режим роботи: 3 (свердління, свердління з ударом, довбання) Кількість швидкостей: 1, Регулювання частоти обертання: електронне, Max число обертів (холостий хід): 1050 об./хв Частота ударів: 4675 уд./хв, Енергія удару: 1.9 Дж, Максимальний діаметр свердління в деревині: 20 мм, Максимальний діаметр свердління в металі: 13 мм, Максимальний діаметр свердління в бетоні: 22 мм Напруга:18,0 В, Ємність акумулятора: 4,0 A·год, Тип акумулятора: Li-ion, Кількість батарей: 1, Гарантія: 12 міс. Захист від вібрації: активна система гасіння вібрації, Видалення пилу: система пиловідведення GDE 12, Захист від пилу: пасивний захист від пилу, Технічні особливості: підсвічування робочої зони, безщітковий двигун, Електронні системи: захист від перегріву, захист від перевантаження Електронні системи для акумулятора: захист від перевантаження, захист від перегрівання, Акумулятор і зарядний пристрій входить в комплект./ Power supply type: battery, Chuck type: SDS-plus, Layout: vertical Operating mode: 3 (drilling, drilling with impact, chiseling) Number of speeds: 1, Speed control: electronic, Max speed (idle): 1050 rpm Impact frequency: 4675 rpm, Impact energy: 1.9 J, Maximum drilling diameter in wood: 20 mm, Maximum drilling diameter in metal: 13 mm, Maximum drilling diameter in concrete: 22 mm, Voltage: 18.0 V, Battery capacity: 4.0 Ah, Battery type: Li-ion, Number of batteries: 1, Warranty: 12 months. Vibration protection: active vibration damping system, Dust removal: GDE 12 dust extraction system, Dust protection: passive dust protection, Technical features: illumination of the working area, brushless motor, Electronic systems: overheating protection, overload protection Electronic systems for the battery: overload protection, overheating protection Battery and charger included. | шт./pcs | 2
13 | Набір бурів під перфоратор/A set of drills for a hammer drill | Призначення: бетон Довжина загальна: 160 мм, Тип хвостовика: SDS-plus Форма твердосплавної напайки: 2 грані Кількість у наборі: 5 шт. Комплектація: бури 6/6/8/10/12 мм/ Application: concrete Length total: 160 mm, Shank type: SDS-plus Form of carbide soldering: 2 faces Quantity in a set: 5 pcs. Complete set: drills 6/6/8/10/12 mm | шт./pcs | 4
14 | Бур на перфоратор 6х160/ Drill for hammer drill 6x160 | Призначення: цегла/бетон, Довжина робоча: 100 мм Довжина загальна: 160 мм Тип хвостовика: SDS-plus Форма твердосплавної напайки: 2 грані/ Application: brick/concrete, Working length: 100 mm, Total length: 160 mm Shank type: SDS-plus Form of carbide soldering: 2 faces | шт./pcs | 10
15 | Перфоратор середньої потужності ( тип патрона SDS - Plus) ( від електрики )/ Medium-duty rotary hammer ( SDS-Plus chuck type ) ( electric ) | Вид живлення: мережевий, Потужність: 1200 Вт, Тип патрона: SDS-plus Компонування: вертикальне, Режим роботи: 3 (свердління, свердління з ударом, довбання) Кількість швидкостей: 3, Регулювання частоти обертання: натисканням на кнопку пуску Max число обертів (холостий хід): 850 об./хв, Частота ударів: 4100 уд./хв Енергія удару: 3.5 Дж, Максимальний діаметр свердління в деревині: 40 мм, Максимальний діаметр свердління в металі: 13 мм, Максимальний діаметр свердління в бетоні: 32 мм Максимальний діаметр свердління порожнистою коронкою: 50 мм Напруга живлення: 220 В Гарантія: 36 міс. Захист від вібрації: віброгасильна основна рукоятка, Захист від пилу: активний захист від пилу, Технічні особливості: регулятор потужності Комплектація: Змінний патрон 1-13 мм - 1 шт Бур (8*110 і 10*110 мм) - 2 шт. Зубило SDS-Plus 14*250 мм - 1 шт Чемодан - 1 шт, Упаковка: валіза пластикова/ Type of power supply: mains, Power: 1200 W, Chuck type: SDS-plus Layout: vertical, Mode of operation: 3 (drilling, drilling with impact, chiseling) Number of speeds: 3, Speed control: by pressing the start button Max speed (idle): 850 rpm, Impact frequency: 4100 rpm, Impact energy: 3.5 J, Maximum drilling diameter in wood: 40 mm, Maximum drilling diameter in metal: 13 mm, Maximum drilling diameter in concrete: 32 mm Maximum drilling diameter with hollow core drill bit: 50 mm Power supply voltage: 220 В, Warranty: 36 months Vibration protection: vibration-dampening main handle, Dust protection: active dust protection, Technical features: power regulator, Accessories: Replaceable chuck 1-13 mm - 1 pc Drill (8*110 and 10*110 mm) - 2 pcs. SDS-Plus chisel 14*250 mm - 1 pc., Packaging: plastic suitcase | шт./pcs | 2
16 | Перфоратор середньої потужності ( тип патрона SDS - Plus) ( від акумулятора)/ Medium-duty rotary hammer (SDS-Plus chuck type) (battery operated) | Вид живлення: акумуляторний, Тип патрона: SDS-plus, Компонування: вертикальне Режим роботи: 2 (свердління з ударом, свердління), Регулювання частоти обертання: натисканням на кнопку пуску, Max число обертів (холостий хід): 1060 об./хв, Частота ударів: 4980 уд./хв, Енергія удару: 1.4 Дж, Максимальний діаметр свердління в бетоні: 16 мм, Напруга живлення: 54 В, Ударний механізм: пневматичний Гарантія: 36 міс. Захист від вібрації: активна система гасіння вібрації, Видалення пилу: можливість роботи з пилососом, Захист від пилу: пасивний захист від пилу Технічні особливості: металевий корпус редуктора, реверс, плавний пуск, ударний механізм. Електронні системи: захист від перегріву, плавний пуск, підтримання постійної частоти обертання під навантаженням, Електронні системи для акумулятора: захист від глибокого розряду батареї, захист від перегрівання, індикатор стану заряду Упаковка: валіза пластикова Акумулятор і зарядний пристрій входить в комплект./ Power supply type: battery, Chuck type: SDS-plus, Layout: vertical Operating mode: 2 (drilling with impact, drilling), Rotation speed control: by pressing the start button, Max speed (idle): 1060 rpm, Impact frequency: 4980 rpm, Impact energy: 1.4 J, Maximum drilling diameter in concrete: 16 mm, Power supply voltage: 54 V, Impact mechanism: pneumatic Warranty: 36 months. Vibration protection: active vibration damping system, Dust removal: vacuum cleaner compatible, Dust protection: passive dust protection Technical features: metal gearbox housing, reverse, soft start, impact mechanism. Electronic systems: overheating protection, soft start, maintaining a constant speed under load, Electronic systems for the battery: protection against deep battery discharge, overheating protection, charge status indicator Packaging: plastic suitcase Battery and charger included | шт./pcs | 1
17 | Зубило під перфоратор середньої потужності/Chisel for medium-duty hammer drills | Вид: зубило, Призначення: цегла/бетон, Довжина загальна: 250 мм Тип хвостовика: SDS-plus, Зубило: плоске Ширина кромки лопатки: 20 мм/ Type: chisel, Purpose: brick/concrete, Total length: 250 mm Shank type: SDS-plus, Chisel: flat, Blade edge width: 20 mm | шт./pcs | 5
18 | Бур на перфоратор середньої потужності 10х310/Drill for medium power hammer drill 10x310 | Вид: бур, Призначення: бетон, цегла/бетон, цегла Діаметр: 10 Довжина загальна: 310 мм Тип хвостовика: SDS-plus Форма твердосплавної напайки: 2 грані/ Type: drill, Application: concrete, brick/concrete, brick Diameter: 10 Overall length: 310 mm Shank type: SDS-plus Form of carbide brazing: 2 faces | шт./pcs | 5
19 | Бур на перфоратор середньої потужності 12х250/ Drill for medium power hammer drill 12x250 | Призначення: цегла/бетон Довжина робоча: 250 мм, Довжина загальна: 310 мм, Тип хвостовика: SDS-plus, Кількість у наборі: 1 шт. | шт./pcs | 5
20 | Бур на перфоратор середньої потужності 14х350/ Drill for medium power hammer drill 14x350 | Призначення: цегла/бетон, мармур, камінь, граніт Довжина робоча: 250 мм Довжина загальна: 310 мм, Тип хвостовика: SDS-plus Кількість у наборі: 1 шт./ Application: brick/concrete Working length: 250 mm, Total length: 310 mm, Type of shank: SDS-plus, Number in the set: 1 pc. | шт./pcs | 5
21 | Зубило піка на перфоратор середньої потужності 16х540/Pick chisel for medium-duty hammer drills 16x540 | Призначення: цегла/бетон, камінь, граніт Довжина робоча: 540 мм, Довжина загальна: 600 мм Тип хвостовика: SDS-plus, Кількість у наборі: 1 шт./ Application: brick/concrete, stone, granite Working length: 540 mm, Total length: 600 mm Type of shank: SDS-plus, Number in the set: 1 pc. | шт./pcs | 2
22 | Перфоратор відбійний молоток ( SDS Max) потужність 1500 тис ( від електрики)/ Hammer drill (SDS Max) with a power of 1500 thousand (from electricity) | Тип живлення: мережевий, Потужність: 1100 Вт, Тип патрона: SDS-max Регулювання кількості ударів: електронна, Кількість ударів: 1100 уд./хв Енергія удару: 7.1 Дж Тип двигуна: електричний, Напруга живлення: 220 В, Ударний механізм: електромеханічний Матеріал корпусу: метал Гарантія: 36 міс. Захист від вібрації: віброгасильна основна рукоятка Технічні особливості: плавний пуск, індикатор необхідності заміни вугільних щіток Електронні системи: захист від випадкового повторного включення Комплектація: інструкції, відбійний молоток, скоба-рукоятка, пластиковий кейс, мастило для хвостовиків приладдя, серветка для очищення, гарантійний талон/ Power supply type: mains, Power: 1100 W, Chuck type: SDS-max Adjustment of the number of strokes: electronic, Number of strokes: 1100 strokes per minute Impact energy: 7.1 J Motor type: electric, Power supply voltage: 220 V, Impact mechanism: electromechanical Body material: metal Warranty: 36 months Vibration protection: vibration-damping main handle Technical features: soft start, indicator of the need to replace carbon brushes Electronic systems: protection against accidental restart Package contents: instructions, jackhammer, bracket handle, plastic case, grease for accessory shanks, cleaning cloth, warranty card | шт./pcs | 1
23 | Перфоратор відбійний молоток ( SDS Max) потужність 1500 тис ( від акумулятора)/ Hammer drill (SDS Max), power 1500 thousand (from the battery) | Тип патрона: SDS-max, Регулювання кількості ударів: електронна Кількість ударів: 1900 уд./хв, Енергія удару: 20.9 Дж Ударний механізм: пневматичний Додаткові характеристики: вбудоване світлодіодне підсвічування з функціями попереднього світіння і післясвітіння, Li-ion акумулятор 40 + 40 V max XGT, вібропоглинаюча рукоятка знижує втому рук користувача; ергономічна конструкція відповідає центру ваги інструменту, форма рукоятки розроблена з урахуванням форми руки, зручний затискний патрон для легкої заміни насадки, AVT (антивібраційна технологія): система динамічного гасіння вібрацій для високої ефективності роботи, Гарантія: 36 міс. Технічні особливості: безщітковий двигун, Електронні системи: електронне гальмування двигуна Розмір: 57.4 x 15.6 x 34.4 см Акумулятор і зарядний пристрій входить в комплект./ Chuck type: SDS-max, Adjustment of the number of strokes: electronic Number of strokes: 1900 rpm, Impact energy: 20.9 J Impact mechanism: pneumatic Additional features: built-in LED backlight with pre-glow and post-glow functions, Li-ion battery 40 + 40 V max XGT, vibration-absorbing handle reduces user hand fatigue; ergonomic design corresponds to the center of gravity of the tool, handle shape is designed to fit the shape of the hand, convenient clamping chuck for easy bit change, AVT (anti-vibration technology): dynamic vibration damping system for high work efficiency, Warranty: 36 months. Technical features: brushless motor, Electronic systems: electronic motor braking Dimensions: 57.4 x 15.6 x 34.4 cm Battery and charger included. | шт./pcs | 1
24 | Бур на відбійний молоток ( SDS Max) 25х400 лопаткою/Hammer drill (SDS Max) 25x400 with spade | Вид: зубило, Довжина робоча: 50 мм, Довжина загальна: 380 мм, Тип хвостовика: SDS-max, Зубило: плоске/ Type: chisel, Working length: 50 mm, Total length: 380 mm, Shank type: SDS-max, Chisel: flat | шт./pcs | 4
25 | Зубило піка на відбійний молоток 400 мм SDS Max/ Pick chisel for jackhammer 400 mm SDS Max | Вид: піка, Довжина загальна: 400 мм, Тип хвостовика: SDS-max, Зубило: піка/ Type: spade, Total length: 400 mm, Shank type: SDS-max, Chisel: pick | шт./pcs | 1
26 | Електролобзик професійний ( від електрики )/ Professional jigsaw (powered by electricity) | Вид живлення: мережевий, Потужність: 710 Вт, Регулювання частоти ходів: електронна система, Максимальна частота ходу (холостий хід): 3200 ходів/хв Кількість положень маятникового ходу: 4 Максимальна глибина пропилу в деревині: 85 мм Максимальна глибина пропилу в кольоровому металі:15 мм Максимальна глибина пропилу в сталі: 10 мм, Напруга живлення: 220 В Спосіб кріплення пилочки: безінструментальна заміна Регулювання нахилу підошви: безінструментальна, Форма рукоятки: скобоподібна Гарантія: 24 міс. Видалення пилу: обдування робочої поверхні, можливість роботи з пилососом Захист від пилу: пасивний захист від пилу Упаковка: валіза пластикова/ Type of power supply: mains, Power: 710 W, Stroke frequency control: electronic system, Maximum stroke frequency (idle): 3200 strokes/min Number of positions of the pendulum stroke: 4? Maximum depth of cut in wood: 85 mm Maximum cutting depth in non-ferrous metal: 15 mm Maximum cutting depth in steel: 10 mm, Power supply voltage: 220 В File mounting method: tool-free replacement Adjustment of the sole inclination: tool-free, Handle shape: bracket-shaped Warranty: 24 months.? Dust removal: blowing the work surface, the ability to work with a vacuum cleaner Dust protection: passive dust protection? Packaging: plastic suitcase | шт./pcs | 3
27 | Електролобзик професійний ( від акумулятора )/ Professional cordless jigsaw (battery operated) | Вид живлення: акумуляторний, Регулювання частоти ходів: натисканням на кнопку пуску, фіксація роликовим перемикачем, Максимальна частота ходу (холостий хід): 3500 ходів/хв, Амплітуда ходу: 26 мм, Кількість положень маятникового ходу: 4 Максимальна глибина пропилу в деревині: 125 мм Максимальна глибина пропилу в кольоровому металі: 20 мм Максимальна глибина пропилу в сталі: 10 мм, Напруга живлення: 18 В Акумулятор: Напруга - 18,0 В, Ємність акумулятора: 4,0 A·год, Тип акумулятора: Li-ion, Кількість батарей: 1, Спосіб кріплення пилочки: безінструментальна заміна, Форма рукоятки: скобоподібна, Гарантія: 12 міс., Захист від вібрації: віброгасильна основна рукоятка, Видалення пилу: можливість роботи з пилососом Захист від пилу: пасивний захист від пилу, Технічні особливості: підсвічування робочої зони, безщітковий двигун, регулювання частоти обертання, безінструментальна заміна оснащення, Комплектація: картонна коробка, батарея акумуляторна, захист від осколків, електролобзик. Зарядний пристрій входить в комплектацію./ Power supply type: battery, Stroke frequency control: by pressing the start button, fixing with a roller switch, Maximum stroke frequency (idle): 3500 strokes / min, Stroke amplitude: 26 mm, Number of positions of the pendulum stroke: 4 Maximum cutting depth in wood: 125 mm Maximum cutting depth in non-ferrous metal: 20 mm, Maximum cutting depth in steel: 10 mm, Power supply voltage: 18 В Battery: Voltage: 18.0 V, Battery capacity: 4.0 Ah, Battery type: Li-ion Number of batteries: 1, File attachment method: tool-free replacement, Handle shape: bracket-shaped, Warranty: 12 months. Vibration protection: vibration-damping main handle Dust removal: can be used with a vacuum cleaner Dust protection: passive dust protection Technical features: illumination of the working area, brushless motor, speed control, tool-free tool change Package contents: cardboard box, rechargeable battery, splinter protection, jigsaw. The charger is included in the package. | шт./pcs | 1
28 | Набір пилок для електролобзика ( по дереву і ДСП)/ Jigsaw blade set (for wood and chipboard) | Тип: пилка, Призначення пилки: ДВП, дерево, ДСП Матеріал пилки: HCS (високовуглецева сталь) Тип різання: чисте, Направлення зубців: вгору, Тип хвостовика: T-подібний Кількість у наборі: 3 шт. Вид пилочки: для електролобзика Довжина полотна: 100 мм, Крок зубців: 2.75 мм/ Type: saw, Purpose of the saw: Fiberboard, wood, chipboard Saw material: HCS (high carbon steel) Cutting type: clean, Tooth direction: upward, Shank type: T-shaped Number in the set: 3 pcs. File type: for jigsaw Blade length: 100 mm, Tooth pitch: 2.75 mm | шт./pcs | 5
29 | Електропила ланцюгова ( від акумулятора)/ Chain saw (battery operated) | Тип живлення: акумулятор, Довжина шини: 300 мм, Крок ланцюга: 3/8 " Ширина пазу шини: 1.3 мм, Швидкість обертання ланцюга: 7.7 м/с Автоматична змазка ланцюга: так, Об'єм баку для змазки: 0.3 л Розміщення двигуна: бокове, Автоматичне блокування ланцюга: так Комплектація: Акумулятор - 1 шт, Зарядний пристрій - 1 шт, Шина Ланцюг (45 ланок), Ключ-викрутка Гарантія: 36 міс./ Power supply type: battery, Tire length: 300 mm, Chain pitch: 3/8 “” Tire groove width: 1.3 mm, Chain speed: 7.7 m/s Automatic chain lubrication: yes, Lubricant tank capacity: 0.3 л Motor placement: side, Automatic chain lock: yes Package contents: Battery - 1 pc, Charger - 1 pc, Tire Chain (45 links), Screwdriver key Warranty: 36 months | шт./pcs | 1
30 | Електропила ланцюгова ( від електрики)/ Chain saw (powered by electricity) | Довжина: 880 м, Напруга: 220 , Тип живлення: електромережа Потужність: 2200 кВт, Потужність двигуна: 3 к.с., Довжина шини: 400 мм Крок ланцюга: 3/8" " ", Швидкість обертання ланцюга: 14.5 м/с Автоматична змазка ланцюга: так, Об'єм баку для змазки: 0.13 л Розміщення двигуна: пряме, Автоматичне блокування ланцюга: так Комплектація: Електропила, Інструкція, Гарантійний талон, Гарантія: 12 міс./ Length: 880 m, Voltage: 220 , Power supply type: mains Power: 2200 kW, Engine power: 3 hp, Tire length: 400 mm Chain pitch: 3/8“” “” “”, Chain speed: 14.5 m/s Automatic chain lubrication: yes, Lubrication tank capacity: 0.13 л Motor placement: direct, Automatic chain lock: yes Package contents: Power saw, Instruction manual, Warranty card, Warranty: 12 months | шт./pcs | 1
31 | Дискова пила ( від акумулятора) розмір диску - 190 мм, потужність 1400/ Circular saw (battery-powered), blade size - 190 mm, power 1400 | Вид живлення: акумуляторний, Max число обертів (холостий хід): 5500 об./хв Зовнішній діаметр диска: 184 мм, Посадочний діаметр: 16 мм Max глибина пропилу 90°: 64 мм, Max глибина пропилу 45°: 49 мм Гарантія: 36 міс. Захист від пилу: активний захист від пилу Упаковка: валіза пластикова Акумулятор та зарядний пристрій входять в комплектацію./ Type of power supply: battery, Max number of revolutions (idle): 5500 rpm Outer diameter of the disk: 184 mm, Seat diameter: 16 mm Max cutting depth 90°: 64 mm, Max cutting depth 45°: 49 mm Warranty: 36 months Dust protection: active dust protection Packaging: plastic case Battery and charger are included in the package. | шт./pcs | 1
32 | Дискова пила ( від електрики) розмір диску - 190 мм, потужність 1400/ Circular saw (electric), blade size - 190 mm, power 1400 | Вид пили: дискова столярна, Вид живлення: мережевий, Потужність: 1500 Вт Max число обертів (холостий хід): 5000 об./хв, Зовнішній діаметр диска: 190 мм Посадочний діаметр: 30 мм, Max глибина пропилу 90°: 66 мм Max глибина пропилу 45°: 47 мм, Напруга живлення: 220 В Гарантія: 36 міс., Комплектація: Шестигранний ключ, Паралельний упор, Твердосплавний пильний диск (24 зубці)/ Type of saw: circular carpentry, Power supply type: mains, Power: 1500 W Max speed (idle): 5000 rpm, Outer diameter of the blade: 190 mm, Seating diameter: 30 mm, Max cutting depth 90°: 66 mm, Max cutting depth 45°: 47 mm Power supply voltage: 220 В,Warranty: 36 months. Package contents: Hex key, Parallel stop, Carbide saw blade (24 teeth) | шт./pcs | 2
33 | Паяльник для пластикових труб/Soldering iron for plastic pipes | Потужність: 1500 Вт, Діаметр насадок: 40 мм, 32 мм, 25 мм, 20 мм Особливості: вбудований термостат Технічні особливості: можливість зміни насадок, регулювання температури Гарантія: 12 міс. Кількість насадок: 4 шт. Комплектація: рівень, зварювальний апарат, рулетка 2 м, корки для монтажу водорозеток, ножниці для розрізання пластикових труб, набір насадок 20, 25, 32, 40 мм., хрестовидна підставка з алюмінію, інструмент для встановлення зварних насадок Упаковка: валіза металева/ Power: 1500 W, Diameter of nozzles: 40 mm, 32 mm, 25 mm, 20 mm Features: built-in thermostat Technical features: possibility of changing nozzles, temperature control Warranty: 12 months. Number of attachments: 4 pcs. Package contents: level, welding machine, 2 m tape measure, corks for mounting water sockets, scissors for cutting plastic pipes, a set of nozzles 20, 25, 32, 40 mm, a cross-shaped aluminum stand, a tool for installing welded nozzles Packaging: metal suitcase | шт./pcs | 1
34 | Будівельна тачка/ Construction wheelbarrow | Тип: тачка будівельна, Матеріал кузова: метал, Кількість коліс: 1 шт./ Type: construction wheelbarrow, Body material: metal, Number of wheels: 1 pc. | шт./pcs | 4
35 | Шуруповерт ударний( акумуляторний)/ Impact screwdriver (cordless) | Напруга: 18,0 В, Ємність акумулятора: 2,0 A·год, Тип акумулятора: Li-ion Наявність удару: ударний, Кількість швидкостей: 2 Максимальний обертовий момент: 68 Нм Максимальний діаметр шурупа: 30 мм, Число обертів першої передачі: 450 об/хв, Max число обертів (холостий хід): 1650 об./хв Максимальний діаметр свердління в деревині: 30 мм Максимальний діаметр свердління в металі: 13 мм Максимальний діаметр свердління в цеглі: 13 мм Напруга живлення: 18 В Гарантія: 36 міс. Комплектація: Акумуляторна батарея - 2 шт, Зарядний пристрій – 1 шт Валіза - 1 шт/ Voltage: 18.0 V, Battery capacity: 2.0 Ah, Battery type: Li-ion Shock type: shock, Number of speeds: 2 Maximum torque: 68 Nm Maximum screw diameter: 30 mm, First gear speed: 450 rpm, Max speed (idle): 1650 rpm Maximum drilling diameter in wood: 30 mm Maximum drilling diameter in metal: 13 mm Maximum drilling diameter in brick: 13 mm Power supply voltage: 18 В Warranty: 36 months. Package contents: Rechargeable battery - 2 pcs, Charger - 1 pc Suitcase - 1 pc | шт./pcs | 2
36 | Шуруповерт ( від електрики)/ Screwdriver (powered by electricity) | Вид шуруповерта: мережевий, Потужність: 320 Вт Режим роботи: свердління, загвинчування Кількість швидкостей: 2, Кількість положень муфти крутного моменту: 20+1 Максимальний обертовий момент: 42 Нм, Число обертів першої передачі: 450 об/хв, Max число обертів (холостий хід): 1500 об./хв Тип патрона: самозатискний двомуфтовий, Максимальний діаметр свердління в деревині: 28 мм, Максимальний діаметр свердління в металі: 10 мм Напруга живлення: 220 В Діаметр затискача патрона: 1-10 мм Електронні системи: підтримання постійної частоти обертання під навантаженням, плавний пуск Технічні особливості: полегшений доступ до щіток, запобіжна муфта, вимикач із можливістю фіксації у включеному положенні, перемикач із регулятором швидкості, блокування шпинделя, безінструментальна заміна оснащення, швидкознімний патрон Комплектація: шуруповерт, інструкція, гарантійний талон/ Screwdriver type: network, Power: 320 W Mode of operation: drilling, screwing Number of speeds: 2, Number of torque clutch positions: 20+1 Maximum torque: 42 Nm, First gear speed: 450 rpm, Max speed (idle): 1500 rpm Chuck type: self-clamping two-coupling, Maximum drilling diameter in wood: 28 mm, Maximum drilling diameter in metal: 10 mm Power supply voltage: 220 В Chuck clamping diameter: 1-10 mm Electronic systems: maintaining a constant speed under load, soft start Technical features: easy access to brushes, safety clutch, on/off switch with locking in the on position, switch with speed control, spindle lock, tool-free tool change, quick-release chuck Package contents: screwdriver, instruction manual, warranty card | шт./pcs | 2
37 | Магнітні тримачі для біт 60 мм/ Magnetic bit holders 60 mm | Вид: тримач біт, Довжина бітотримача: 60 мм/ Type: bit holder, Bit holder length: 60 mm | шт./pcs | 4
38 | Біт для шуруповерта на PН2/ Bit for screwdriver on PH2 | Вид: біта, Тип біти: PH, Розмір біти: 2, Довжина біти: 25 мм Кількість: 10 шт./ Type: bit, Bit type: PH, Bit size: 2, Bit length: 25 mm Quantity: 10 pcs. | шт./pcs | 10
39 | Біт для шуруповерта на PZ/ Screwdriver bit for PZ screwdriver | Вид: набір біт, Тип біти: PZ2, Кількість у наборі: 10 шт. Матеріал виробу: сталь/ Type: bit set, Bit type: PZ2, Quantity in a set: 10 pcs. Product material: steel | шт./pcs | 10
40 | Головка- біт для шуруповерта на HEX зовнішня 8х45 мм/ Bit head for HEX screwdriver, external 8x45 mm | Вид: біта, Тип біти: SW, Розмір біти: 8, Довжина біти: 45 мм Технічні особливості: магнітний тримач/ Type: bit, Bit type: SW, Bit size: 8, Bit length: 45 mm Technical features: magnetic holder | шт./pcs | 10
41 | Дриль ударний/ Hammer drill | Вид живлення: мережевий, Потужність: 810 Вт Вид дриля: дриль ударний, Режим роботи: свердління, свердління з ударом Кількість швидкостей: 1 Регулювання частоти обертання: натисканням на кнопку пуску, фіксація роликовим перемикачем, Max число обертів (холостий хід): 2800 об./хв Тип патрона: під зубчастий ключ, Максимальний діаметр свердління в деревині: 30 мм, Максимальний діаметр свердління в металі: 13 мм Максимальний діаметр свердління в цеглі:16 мм Кількість ударів: 44800 уд./хв Напруга живлення: 220 В Гарантія: 24 міс. Комплектація: гарантійний талон, інструкція, упор глибини, додаткова рукоятка, дриль, ключ для патрона/ Power supply type: mains, Power: 810 W Type of drill: hammer drill, Mode of operation: drilling, drilling with impact Number of speeds: 1 Speed control: by pressing the start button, fixing with a roller switch, Max speed (idle): 2800 rpm Chuck type: for a spur wrench, Maximum drilling diameter in wood: 30 mm, Maximum drilling diameter in metal: 13 mm Maximum drilling diameter in brick: 16 mm Number of strokes: 44800 strokes per minute Power supply voltage: 220 В Warranty: 24 months. Package contents: warranty card, instructions, depth stop, additional handle, drill, key for the chuck | шт./pcs | 1
42 | Пила по дереву 500 мм/ Wood saw 500 mm | Вид: пила по дереву Тип зуба: для повздовжнього Крок зубців: 7 зубців на дюйм Довжина пили: 500 мм/ Type: wood saw Tooth type: for longitudinal cut Tooth pitch: 7 teeth per inch Saw length: 500 mm | шт./pcs | 1
43 | Набір ручного інструменту ( побутовий)/ Set of hand tools (household) | Кількість у наборі: 122 шт. Комплектація: головка торцева 1/2': 12, 13, 14, 15, 16, 17, 18, 19, 20, 21, 22, 24, 27, 30, 32 мм головка торцева 1/4': 4, 4.5, 5, 5.5, 6, 7, 8, 9, 10, 11, 12, 13, 14 мм торцева головка довга 1/2': 10, 12, 13, 14, 17, 19 мм торцева головка довга 1/4': 4, 5, 6, 7, 8, 9 мм торцева головка 1/2': E10, E12, E14, E16, E18, E20, E22, E24 подовжувач 1/4' та 1/2' гнучкий перехідник 1/4 ' перехідник 3/8'(F) х 1/2'(M), 3/8'(F) х 1/4'(M) кардан 1/4 ', 1/2' головка срвічкова 1/2' 16 та 21 мм тіскачка 45T: 1/4', 1/2' ручка для біт та головок 1/4' утримувач біт 1/4' х 1/4' біти плоскі 1/4 ': 3, 4, 5, 6 мм біти PH 1/4': PH0, PH1, PH2 біти PZ 1/4': PZ0, PZ1, PZ2; - головка з плоскою насадкою 1/4 ': 4, 5.5, 6.5 мм головка з насадкою PH 1/4': PH1, PH2, PH3 головка із насадкою PZ 1/4': PZ2, PZ3 головка з насадкою TORX 1/4': T8, T10, T15, T20, T25 головка з насадкою TORX TAMPERPROOF 1/4': T10, T15, T20, T25, T40 головка з насадкою HEX 1/4': 3, 4, 5, 6 мм; ключі комбіновані: 8, 9, 10, 11, 12, 13, 14, 15, 16, 17, 18, 19 мм викрутка: 4х100, 6.5х150, PH2x100, PH3x150 мм бокорізи 160 мм; плоскогубці 180 мм довгогубці 160 мм молоток 300 г кліщі переставні 250 мм ключі шестигранні: 2, 2.5, 3, 4, 5, 6, 7, 8, 10 мм кейс/ Quantity in the set: 122 pcs. Package contents: socket head 1/2': 12, 13, 14, 15, 16, 17, 18, 19, 20, 21, 22, 24, 27, 30, 32 mm socket head 1/4': 4, 4.5, 5, 5.5, 6, 7, 8, 9, 10, 11, 12, 13, 14 mm socket head long 1/2': 10, 12, 13, 14, 17, 19 mm socket head long 1/4'': 4, 5, 6, 7, 8, 9 mm socket head 1/2': E10, E12, E14, E16, E18, E20, E22, E24 extension 1/4' and 1/2' flexible adapter 1/4' adapter 3/8'(F) x 1/2'(M), 3/8'(F) x 1/4'(M) gimbal 1/4', 1/2' socket head 1/2' 16 and 21 mm vice 45T: 1/4', 1/2' bit and head handle 1/4' bit holder 1/4' x 1/4' flat bits 1/4': 3, 4, 5, 6 mm PH 1/4' bits: PH0, PH1, PH2 PZ 1/4' bits: PZ0, PZ1, PZ2; - Flat bit head 1/4': 4, 5.5, 6.5 mm head with PH 1/4' bit: PH1, PH2, PH3 - socket with PZ 1/4'' bit: PZ2, PZ3 socket with TORX 1/4'' bit: T8, T10, T15, T20, T25 socket with TORX TAMPERPROOF 1/4” socket: T10, T15, T20, T25, T40 socket with HEX 1/4” bit: 3, 4, 5, 6 mm; combination wrenches: 8, 9, 10, 11, 12, 13, 14, 15, 16, 17, 18, 19 mm screwdriver: 4x100, 6.5x150, PH2x100, PH3x150 mm side cutters 160 mm; pliers 180 mm long nose pliers 160 mm hammer 300 g pliers 250 mm adjustable hex wrenches: 2, 2.5, 3, 4, 5, 6, 7, 8, 10 mm case | шт./pcs | 2
44 | Набір для електрика ( побутовий)/ Set for electrician (household) | Кількість у наборі: 68 шт. Комплектація: ізоляційна стрічка, ліхтарик, викрутки 2 шт., розводний ключ, торцева голівка, шестигранники 10 шт., пінцет антимагнітний, бокорізи, шприц для видалення припою, мультиметр, рулетка, викрутки годинникові 6 шт., кліщі для зняття ізоляції, тестер напруги, електропаяльник, ніж малярний, ніж складаний, длінногубци, викрутка, адаптер для біт 1/4-1/4, викрутки діелектричні 2 шт., біти 20 шт./ Quantity in the set: 68 pcs. Contents: insulating tape, flashlight, screwdrivers 2 pcs., adjustable wrench, socket head, hexagon sockets 10 pcs., antimagnetic tweezers, side cutters, solder remover syringe, multimeter, tape measure, screwdrivers 6 pcs, insulation stripping pliers, voltage tester, electric soldering iron, paint knife, folding knife, long-nosed pliers, screwdriver, 1/4-1/4 bit adapter, 2 dielectric screwdrivers, 20 bits | шт./pcs | 2
45 | Пістолет для герметику/ Gun for sealant | Вид живлення: механічний Вид пістолета: для герметика Вид корпусу: напівкорпусний Матеріал корпусу: метал/ Type of power supply: mechanical Gun type: for sealant Body type: semi-housing Body material: metal | шт./pcs | 4
46 | Пістолет для монтажної піни/ Gun for polyurethane foam | Вид живлення: механічний Вид пістолета: для монтажної піни Вид корпусу: посилений Матеріал корпусу: комбінований/ Type of power supply: mechanical Type of gun: for polyurethane foam Body type: reinforced Body material: combined | шт./pcs | 4
47 | Рідина для очищення пістолета/ Gun cleaning fluid | Тип: очисник, Вид піни: професійна, Основа: розчинник Сезонність: всесезонна, Призначення піни: для очищення Температура застосування: від +5 до +30 °С Температура експлуатації: від -40 до +90 °C Об'єм: 440 мл/ Type: cleaner, Type of foam: professional, Base: solvent Seasonality: all-season, Purpose of the foam: for cleaning Application temperature: +5 to +30 °C Operating temperature: -40 to +90 °C Volume: 440 ml | шт./pcs | 30
48 | Кліщі трубні 300 мм/ Pipe pliers 300 mm | Вид: трубний Розвід губок ключа: 25 мм Технічні особливості: прогумована рукоятка Довжина: 180 мм Кількість у наборі: 1 шт./ Type: pipe Spacing of the wrench jaws: 25 mm Technical features: rubberized handle Length: 180 mm Quantity in the set: 1 pc. | шт./pcs | 2
49 | Ключ розвідний/ Adjustable wrench | Вид: розвідний Тип: важільний Розвід губок ключа: 50 мм Кут губок до рукоятки: 45 град. Технічні особливості: прогумована рукоятка, наявність метричної шкали Матеріал рукоятки: двокомпонентний Довжина: 250 мм/ Type: splitter Type: lever Spread of the wrench jaws: 50 mm Angle of the jaws to the handle: 45 deg. Technical features: rubberized handle, metric scale Handle material: two-component Length: 250 mm | шт./pcs | 2
50 | Ножиці по металу прямі/ Straight metal scissors | Вид ножиць: прямий проріз, Товщина різання сталі: 1.2 мм Довжина: 300 мм/ Type of scissors: straight cut, Steel cutting thickness: 1.2 mm Length: 300 mm | шт./pcs | 2
51 | Ножиці по металу праві/ Right hand scissors for metal | Вид ножиць: лівий проріз, Товщина різання сталі: 1.2 мм Довжина: 250 мм/ Type of scissors: left-hand slot, Steel cutting thickness: 1.2 mm Length: 250 mm | шт./pcs | 1
52 | Ножиці по металу ліві/ Left metal scissors | Вид ножиць: лівий проріз Довжина: 250 мм/ Type of scissors: left slot Length: 250 mm | шт./pcs | 1
53 | Степлер будівельний/ Construction stapler | Тип оснастки: П-подібна скоба, U-подібна скоба, цвях Тип скоби, цвяха: 9, 7, G, J, H, A Максимальна висота скоби: 14 мм, Максимальна довжина штифта: 15 мм Гарантія: 24 міс., Ємність магазину: 100 шт. Розмір кріплення: скоба типів A, G, H: 6-14 мм, скоба типу 7: 12-14 мм, цвяхи типу J: 15 мм, шпильки типу 9: 15 мм., Комплектація: степлер, скоби А - 200 шт., скоби H - 200 шт., скоби G - 100 шт., скоби J - 100 шт., скоби 7 - 100 шт., скоби 9 - 100 шт./ Type of tooling: U-shaped staple, U-shaped staple, nail, Type of staple, nail: 9, 7, G, J, H, A, Maximum staple height: 14 mm, Maximum pin length: 15 mm Warranty: 24 months., Magazine capacity: 100 pcs. Fastener size: bracket types A, G, H: 6-14 mm, type 7 bracket: 12-14 mm, type J nails: 15 mm, type 9 studs: 15 mm, Package contents: stapler, staples A - 200 pcs, staples H - 200 pcs, staples G - 100 pcs, staples J - 100 pcs, staples 7 - 100 pcs, staples 9 - 100 pcs. | шт./pcs | 4
54 | Скоби будівельні (10)/ Construction staples (10) | Призначення скоби: для ручного степлера Тип скоби, цвяха: 53 (А) Матеріал: гартована сталь Кількість в упаковці: 1000 шт. Висота: 10 мм, Ширина: 11.3 мм, Товщина: 0.7 мм/ Purpose of the staple: for manual stapler Staple type: nail: 53 (А) Material: hardened steel Quantity in a package: 1000 pcs. Height: 10 mm, Width: 11.3 mm, Thickness: 0.7 mm | шт./pcs | 3
55 | Скоби будівельні (12)/ Construction staples (12) | Призначення скоби: для ручного степлера Тип скоби, цвяха: 53 (А), Матеріал: гартована сталь, Кількість в упаковці: 1000 шт. Висота: 12 мм, Ширина: 11.3 мм, Товщина: 0.7 мм/ Purpose of the staple: for manual stapler Type of staple, nail: 53 (A), Material: hardened steel, Quantity in a package: 1000 pcs. Height: 12 mm, Width: 11.3 mm, Thickness: 0.7 mm | шт./pcs | 3
56 | Цвяходер 800 мм/ Nailer 800 mm | Вид: лом-цвяходер, Довжина загальна: 800 мм, Робоча ширина: 0.1 мм/ Type: crowbar nailer, Overall length: 800 mm, Working width: 0.1 mm | шт./pcs | 2
57 | Кувалда (800 мм)/ Sledgehammer (800 mm) | Довжина рукоятки: 800 мм, Вага: 6000 г Матеріал бойка: метал, Вид: кувалда, Вид кувалд: тупоноса Матеріал рукоятки: дерево, Форма бойка: квадратна/ Handle length: 800 mm, Weight: 6000 g Striker material: metal, Type: sledgehammer, Type of sledgehammer: blunt nose Handle material: wood, Striker shape: square | шт./pcs | 2
58 | Склоріз роликовий/ Roller glass cutter | Тип склоріза: роликовий/ Glass cutter type: roller cutter | шт./pcs | 2
59 | Ніж будівельний/ Construction knife | Тип ножа: сегментний, Конструкція корпусу: з висувним лезом Комплектація: Ніж 18 мм - 1 шт., Леза - 7 шт./ Knife type: segmental, Body design: with retractable blade Package contents: 18 mm knife - 1 pc, blades - 7 pcs. | шт./pcs | 2
60 | Набір лез до ножів будівельних/ Set of blades for construction knives | Тип леза: сегментне, Ширина: 9 мм Упаковка: коробка пластикова Кількість лез: 10 шт./ Blade type: segmental, Width: 9 mm Packaging: plastic box Number of blades: 10 pcs. | шт./pcs | 1
61 | Рівень маленький 23 см/ Spirit level small 23 cm | Вид рівня: бульбашковий, Кількість вимірювальних капсул: 3 Похибка ±: 0.5 мм/м, Матеріал корпусу: алюміній Довжина рівня: 22 см Технічні особливості: горизонтальна капсула, вертикальна капсула, протиударний корпус/ Type of level: bubble, Number of measuring capsules: 3 Accuracy ±: 0.5 mm/m, Body material: aluminum Length of the level: 22 cm Technical features: horizontal capsule, vertical capsule, shockproof case | шт./pcs | 2
62 | Рівень середній 100 см/ Medium spirit level 100 cm | Вид рівня: бульбашковий, Кількість вимірювальних капсул: 2 Матеріал корпусу: алюміній Довжина рівня: 100 см, Довжина: 100 м/ Type of level: bubble, Number of measuring capsules: 2 Body material: aluminum Length of the level: 100 cm, Length: 100 m | шт./pcs | 2
63 | Рулетка 5 метрів/ Tape measure 5 meters | Довжина стрічки: 5 м Ширина стрічки: 19 мм, Механізм змотування рулетки: з поворотною пружиною Корпус рулетки: прогумований, Матеріал стрічки рулетки: метал Вимірювальна шкала: метрична/ Tape length: 5 m, Tape width: 19 mm, Tape measure winding mechanism: with return spring Tape measure body: rubberized, Tape measure material: metal Measuring scale: metric | шт./pcs | 2
64 | Далекомір лазерний/ Laser rangefinder | Діапазон вимірювань, від: 0.15 м, Діапазон вимірювань, до: 20 м Клас: 2, Похибка ±: 3 мм/м Тип далекоміра: лазерний, Вимірювальна шкала: метрична Гарантія: 36 міс. Джерело живлення: AАА, Кількість батарей: 2 шт./ Measuring range, from: 0.15 m, Measuring range, to: 20 м Class: 2, Accuracy ±: 3 mm/m Type of rangefinder: laser, Measuring scale: metric Warranty: 36 months. Power supply: AAA, Number of batteries: 2 pcs. | шт./pcs | 1
65 | Рівень лазерний/ Laser spirit level | Вид: нівелір лазерний Діапазон вимірювань, від: 1 м, Діапазон вимірювань, до: 50 м Діапазон вимірювань із приймачем, до: 100 м Проекція: 360°, 2 вертикальні та 1 горизонтальна лінії, 3D, 2 вертикальні 360° Довжина хвилі: 510 нм Клас: 2, Кількість променів: 16 шт. Діаметр різьби посадки: 1/4 " Технічні особливості: світлова індикація, звукова індикація Автономна робота: 5 год, Джерело живлення: акумулятор, Напруга: 3,7 В Кількість батарей: 2 шт./ Type: laser level Measurement range, from: 1 m, Measurement range, to: 50 м Measuring range with receiver, up to: 100 м Projection: 360°, 2 vertical and 1 horizontal lines, 3D, 2 vertical 360° Wavelength: 510 nm Class: 2, Number of beams: 16 pcs. Thread diameter of the landing: 1/4 “” Technical features: light indication, sound indication Autonomous work: 5 hours, Power supply: battery, Voltage: 3,7 В Number of batteries: 2 pcs. | шт./pcs | 1
66 | Генератор дизельний (в комплекті з блоком автоматики та дизельним мастилом)/ Diesel generator (complete with automation unit and diesel oil) | Номінальна потужність (220В) - 6 кВт, Витрати палива - 1.6 л/год Максимальна потужність - 6.5 кВт, Рівень шуму - 65 дБ Коефіцієнт потужності – 1, Частота струму/напруги - 50 Гц Напруга - однофазний (220 В), Тип запуску – електростарт (акумулятор в комплекті) Охолодження - повітряне охолодження, Оберти двигуна - 3000 об/хв Тип двигуна - 4-тактний, Тип палива - дизель Объем масляного картера - 1.65 л, Тип розеток - 1х16А (220), 1х32А (220) Лічильник мотогодин – є, Виконання - в кожусі Тип установки - пересувні (на колесах), Захист від перевантажень - є Об'єм паливного бака - 18 л, Інформаційний дисплей - є Тип альтернатора – синхронний, Кількість циліндрів - 1 Матеріал обмотки альтернатора – мідь, Датчик рівня палива - є Гарантія - 24 місяці В комплекті: Блок автоматики в комплекті (AVR-100) Дизельне мастило: пляшки по 2 літра – 5 шт. / Rated power (220V) - 6 kW, Fuel consumption - 1.6 l/h Maximum power - 6.5 kW, Noise level - 65 dB Power factor - 1, Current/voltage frequency - 50 Hz Voltage - single-phase (220 V), Type of start - electric start (battery included) Cooling - air cooling, Engine speed - 3000 rpm Engine type - 4-stroke, Fuel type - diesel Oil crankcase capacity - 1.65 l, Type of sockets - 1x16A (220), 1x32A (220) Hour meter - is, Execution - in a casing Type of installation - mobile (on wheels), Overload protection - is Fuel tank capacity - 18 liters, Information display - is Alternator type - synchronous, Number of cylinders - 1 Alternator winding material - copper, Fuel level sensor - is Warranty - 24 months Included: Automation unit included (AVR-100) Diesel oil: bottles of 2 liters - 5 pcs. | шт./pcs | 1
ПІБ та посада представника компанії : Name and position of the company representative:
Пропозиція учасника має бути чинною протягом терміну дії тендеру та Договору The Tenderer's offer must be valid for the duration of the tender and the Agreement
Дата: Date:
Печатка(за наявності) та підпис : Seal (if any) and signature :
Після заповнення форми, прохання подати її в форматі PDF та Excel After filling out the form, please submit it in PDF and Excel formats

## Лот 2
Додаток Б. Технічна специфікація/ Annex B. Technical specification (Заповнюється учасником тендеру/ to be filled in by the participant of the tender)
Лот 2 - Будівельні матеріали/Lot 2 - Building materials
| Найменування товару/ Name of the product | Технічні характеристики/ Technical characteristics | Од. Виміру/ Unit | Кількість / Quantity | Запропонований товар (технічні характеристики)/ The offered product (technical characteristics)
1 | Посилений пластиковий брезент ( 4х5 м)/ Reinforced plastic tarpaulin (4x5 m) | Матеріал: тканина з чорних волокон поліетилену високої щільності (HDPE), ламінована з обох сторін покриттям з поліетилену низької щільності (LDPE), посилена ободами шляхом термозварювання з усіх боків. Стійкість: від -20C до 80C. Люверси: оснащені алюмінієвими петельками або еквівалентом на чотирьох сторонах окремих аркушів на відстані 100 см +/-5 см від центру до центру, що забезпечує дуже міцні точки фіксації. Вага: 200 г/м² ±5%, загальна: 4800 г ±5%. Колір білий світловідбиваючий з обох сторін, сірі смуги. Внутрішні чорні волокна з хорошою непрозорістю. Розмір 4×5 m/ Material: Woven high-density polyethylene (HDPE) black fibers fabric laminated on both sides with low density polyethylene (LDPE) coating. Reinforcement: Reinforced rims by heat sealing on all sides. Resistance: -20C to 80C. Eyelets: Provided with aluminum eyelets or equivalent on four sheet sides of the single sheets at 100 cm +/-5cm centre to centre, providing very strong fixation points. Weight: 200g/m² ±5%, total: 4800g ±5% Color: White sun reflective on both sides, grey bands. Inner black fibers with good opacity. Size 4×5 m. | шт./pcs | 1
2 | Плівка поліетиленова/ Polyethylene film | Плівка поліетиленова не менше 100 мікрон товщина, розмір 3m×10m / Transparent plastic sheet of a min 100-micron plastic thickness, size 3m×10m | шт./pcs | 1
3 | Рейки/ Rails | Деревина сосни або ялиці щільністю P<0,5 (г/см³) і класу С27 за MGB 52001. Розмір 25x100x4500 мм/ Pine or fir tree wood of density of P<0.5 (g/cm³) and of class C27 according to MGB 52001. Size 25x100x4500 mm | шт./pcs | 1
4 | Цвяхи для обрешітки/ Nails for battens | 60 цвяхів d=2,5 мм в ящику по 0,1 кг/ 60 nails d=2.5mm packed in box of 0.1kg | шт./pcs | 1
5 | Плита OSB/ OSB board | Дерев'яні плити товщиною 10 мм, розмір 250 x 125 см/ Wood boards with 10 mm thickness, size 250 x 125 cm | шт./pcs | 1
6 | Планка - брусок/ Plank - bar | Деревина сосни або ялиці щільністю Р<0,5 (г/см³) Клас C24 згідно з MGB 52001, розмір 20x25x2000 мм/ Pine or fir tree wood of density of P<0.5 (g/cm³) Class C24 according to MGB 52001, size 20x25x2000 mm | шт./pcs | 1
7 | Цвяхи для планки/ Nails for the slat | Цвяхи розміром 20×1,2 мм фасовані по 0,05 кг в ящику/ Nails of size 20×1.2mm packed in 0.05 kg boxes | шт./pcs | 1
8 | Монтажна піна/ Mounting foam | Сезонність: всесезонна Призначення піни: для монтажу, для ізоляції, заповнення швів, для герметизації Температура експлуатації: -5+30 °C Об'єм: 750 мл/ Seasonality: all-season Purpose of the foam: for installation, for insulation, for filling seams, for sealing Operating temperature: -5+30 °C Volume: 750 ml | шт./pcs | 1
9 | Герметик/ Sealant | Основа: силікон, Колір: білий Температура застосування: від +5 до +40 °С Температура експлуатації: від -40 до +120 °C Об'єм: 280 мл Упаковка: картридж/ Base: silicone, Color: white Application temperature: +5 to +40 °C Operating temperature: -40 to +120 °C Volume: 280 ml Packaging: cartridge | шт./pcs | 1
ПІБ та посада представника компанії : Name and position of the company representative:
Пропозиція учасника має бути чинною протягом терміну дії тендеру та Договору The Tenderer's offer must be valid for the duration of the tender and the Agreement
Дата: Date:
Печатка(за наявності) та підпис : Seal (if any) and signature :
Після заповнення форми, прохання подати її в форматі PDF та Excel After filling out the form, please submit it in PDF and Excel formats

## Лот 3
Додаток Б. Технічна специфікація/ Annex B. Technical specification (Заповнюється учасником тендеру/ to be filled in by the participant of the tender)
Лот 3 - Інструменти для швейної майстерні/ Lot 3 - Tools for the sewing workshop
| Найменування товару/ Name of the product | Технічні характеристики/ Technical characteristics | Од. Виміру/ Unit | Орієнтовна кількість / Approximate quantity | Запропонований товар (технічні характеристики)/ The offered product (technical characteristics)
1 | Швейна машина/ Sewing machine | Тип швейної машинки: Електромеханічна швейна машина Тип петлі: автомат, Тип човника: вертикальний, Кількість операцій: 24 Нитковтягувач: так, Регулятор (обмежувач) швидкості: немає Максимальна ширина строчки: 5 мм Максимальна довжина стібка: 4 мм Висота підйому лапки (нормальна/максимальна): 6мм/12мм Регулятор натягу верхньої нитки: так Відключення механізму подачі тканини: так Реверс (UA): так, Регулятор тиску лапки: так Споживаєма потужність: 60 В Автоматичне намотування шпульки: так, Чохол пилозахисний Гарантія: 24 міс./ Type of sewing machine: Electromechanical sewing machine Type of buttonhole: automatic, Type of hook: vertical, Number of operations: 24 Thread take-up: yes, Speed regulator (limiter): no Maximum stitch width: 5 mm Maximum stitch length: 4 mm Foot lift height (normal/maximum): 6mm/12mm Upper thread tension regulator: yes Disabling the fabric feed mechanism: yes Reverse (UA): yes, Foot pressure regulator: yes Power consumption: 60 В Automatic bobbin winding: yes, Dust cover Warranty: 24 months | шт./ pcs | 2
2 | Промислова швейна машина/ Industrial sewing machine | Тип машини: Прямострочна, Матеріали: Важкі / Надважкі Довжина стібка, мм: до 8, Тип стібка: Човниковий. Просування матеріалу: Потрійне, Тип човника: Вертикальний. Тип поверхні: Плоска, Розмір човника: Збільшений. Кількість ниток, шт: 2, Кількість голок, шт: 1. Система голки: DP*17 (110-180), Позиціонування голки (доводчик): Так Хід голковода, мм: 37, Закріпка: Механічна, Підйом лапки: Ручний / колінопідйомник Висота підйому лапки, мм: 6,5 / 13, Швидкість, об/хв: до 2500. Плавний старт: Так, Регулювання швидкості: Так, Управління: Електромеханічне Мотор: В комплекті, Вид мотора: Вбудований Потужність мотора: 750, Робоча напруга: 220 Змащування механізмів: Автоматичне. Виліт рукава: 260 × 120 Комплектація: Голова + стіл (стіл в комплекті) Габарити, см (орієнтовно): 63 × 28 × 46/ Machine Type: Straight line, Materials: Heavy / Extra heavy, Stitch length, mm: up to 8, Stitch type: Lockstitch., Material advance: Triple, Lockstitch type: Vertical, Surface type: Flat, Shuttle size: Enlarged, Number of threads, pcs: 2, Number of needles, pcs: 1. Needle system: DP*17 (110-180), Needle positioning (closer): Yes Needle bar stroke, mm: 37, Locking: Mechanical, Foot lift: Manual / knee lift, Foot lift height, mm: 6.5 / 13, Speed, rpm: up to 2500. Smooth start: Yes, Speed control: Yes, Control: Electromechanical Motor: Included, Motor Type: Built-in, Motor Power: 750, Operating voltage: 220 Lubrication of mechanisms: Automatic., Sleeve outreach: 260 × 120 Equipment: Head + table (table included), Dimensions, cm (approximate): 63 × 28 × 46 | шт./ pcs | 1
3 | Оверлок/ Overlock | Відключення ножа: так Тип швейної машинки: Оверлок, Кількість операцій: 15 Види швів: 2-х, 3-х, 4-х нитковий Максимальна ширина строчки: 7 мм, Максимальна довжина стібка: 5 мм Висота підйому лапки (нормальна/максимальна):4мм/6мм Регулятор тиску лапки: так Споживаєма потужність: 105В Гарантія: 24 міс./ Knife disconnect": yes Type of sewing machine: Overlock, Number of operations: 15 Types of seams: 2, 3, 4 threads Maximum stitch width: 7 mm, Maximum stitch length: 5 mm Foot lift height (normal/maximum):4mm/6mm Foot pressure regulator: yes Power consumption: 105В Warranty: 24 months | шт./ pcs | 1
4 | Голки №60/ Needles No. 60 | Вид голки: Для швейних машин Призначення голок: Універсальні В блістері - 5шт/ Type of needle: For sewing machines Purpose of the needles: Universal In a blister - 5pcs | шт./ pcs | 10
5 | Голки №70/ Needles No. 70 | Вид голки: Для швейних машин Призначення голок: Універсальні В блістері - 5шт/ Type of needle: For sewing machines Purpose of the needles: Universal In a blister - 5pcs | шт./ pcs | 10
6 | Голки №80/ Needles No. 80 | Вид голки: Для швейних машин Призначення голок: Універсальні В блістері - 5шт/ Type of needle: For sewing machines Purpose of the needles: Universal In a blister - 5pcs | шт./ pcs | 10
7 | Голки №90/ Needles No. 90 | Вид голки: Для швейних машин Призначення голок: Універсальні В блістері - 5шт/ Type of needle: For sewing machines Purpose of the needles: Universal In a blister - 5pcs | шт./ pcs | 10
8 | Голки №100/ Needles No. 100 | Вид голки: Для швейних машин Призначення голок: Універсальні В блістері - 5шт/ Type of needle: For sewing machines Purpose of the needles: Universal In a blister - 5pcs | шт./ pcs | 10
9 | Голки №110/ Needles No. 110 | Вид голки: Для швейних машин Призначення голок: Універсальні В блістері - 5шт/ Type of needle: For sewing machines Purpose of the needles: Universal In a blister - 5pcs | шт./ pcs | 10
10 | Нитки для оверлоку, білий колір ( великі катушки)/ Overlock thread, white (large spools) | Товщина 150 D/1 Вага 500 грам/ Thickness 150 D/1 Weight 500 grams | шт./ pcs | 4
11 | Нитки для оверлоку, чорний колір ( великі катушки)/ Overlock thread, black color (large spools) | Товщина 150 D/1 Вага 500 грам/ Thickness 150 D/1 Weight 500 grams | шт./ pcs | 4
12 | Нитки для оверлоку, сірий колір ( великі катушки)/ Overlock thread, gray (large spools) | Товщина 150 D/1 Вага 500 грам/ Thickness 150 D/1 Weight 500 grams | шт./ pcs | 4
13 | Нитки для оверлоку, синій колір ( великі катушки)/ Overlock thread, blue (large spools) | Товщина 150 D/1 Вага 500 грам/ Thickness 150 D/1 Weight 500 grams | шт./ pcs | 4
14 | Нитки для швейних машинок, білий колір/ Threads for sewing machines, white | Швейна нитка, 100% поліестер, Вага: 120 грамів, 3000 ярдів / Sewing thread, 100% polyester, Weight: 120 grams, 3000 yards | шт./ pcs | 20
15 | Нитки для швейних машинок, чоний колір/ Threads for sewing machines, black color | Швейна нитка, 100% поліестер, Вага: 120 грамів, 3000 ярдів / Sewing thread, 100% polyester, Weight: 120 grams, 3000 yards | шт./ pcs | 20
16 | Нитки для швейних машинок, сірий колір/ Thread for sewing machines, gray | Швейна нитка, 100% поліестер, Вага: 120 грамів, 3000 ярдів / Sewing thread, 100% polyester, Weight: 120 grams, 3000 yards | шт./ pcs | 20
17 | Нитки для швейних машинок, синій колір/ Thread for sewing machines, blue | Швейна нитка, 100% поліестер, Вага: 120 грамів, 3000 ярдів / Sewing thread, 100% polyester, Weight: 120 grams, 3000 yards | шт./ pcs | 20
18 | Нитки для швейних машинок, колір темний беж (світлокоричневий)/ Thread for sewing machines, color dark beige (light brown) | Швейна нитка, 100% поліестер, Вага: 120 грамів, 3000 ярдів / Sewing thread, 100% polyester, Weight: 120 grams, 3000 yards | шт./ pcs | 20
19 | Праска/ Iron | Споживана потужність,(Вт): 2000 Вт, Покриття підошви: Антипригарна Матеріал підошви: Кераміка Відпарювання: Паровий носик, Паровий удар, Постійний пар, Сухе прасування/ Power consumption (W): 2000 W, Sole coating: Non-stick Sole material: Ceramic Steaming: Steam spout, Steam impact, Constant steam, Dry ironing | шт./ pcs | 3
20 | Парогенератор з праскою/ Steam generator with iron | Ємність для води - 5 л, Макс. споживана потужність - 2050 Вт Тиск пару - 3,5 бар, Тривалість роботи від однієї заливки - 6,5 годин Вертикальне відпарювання - так Напруга - 220В/ Water capacity - 5 l, Max. power consumption - 2050 W Steam pressure - 3.5 bar, Operating time from one fill - 6.5 hours Vertical steaming - yes Voltage - 220V | шт./ pcs | 1
21 | Ножиці великі/ Large scissors | Довжина ножиць - 15 см Довжина ріжучого полотна - 7,7 см Тип леза ножиць - гладке Тип ручки - м'яка подушка/ Length of scissors - 15 cm Length of the cutting blade - 7.7 cm Type of scissors blade - smooth Type of handle - soft cushion | шт./ pcs | 5
22 | Ножиці для обрізки нитки/ Thread trimming scissors | Ножиці для обрізки нитки. Ножиці мають металеві ручки. Загальна довжина 10,9 см./ Scissors for cutting the thread. The scissors have metal handles. The total length is 10.9 cm. | шт./ pcs | 5
23 | Розпорювач швів/ Seam ripper | Розпорювач швів, Довжина: 11,5 мм, Матеріал: пластмасса, метал/ Seam ripper, Length: 11.5 mm, Material: plastic, metal | шт./ pcs | 5
24 | Лінійка портнівська для шиття та викрійки дерев'яна/ Wooden tailor's ruler for sewing and pattern making | Габарити упаковки (ВхШхГ) — 100х5х3 см/ Package dimensions (HxWxD) - 100x5x3 cm | шт./ pcs | 4
25 | Шпулька/ Spool | Шпульки алюмінієві для промислових швейних машин. Підходять для установки на промислові прямострочні машини. Діаметр 21мм Висота 8мм/ Aluminum bobbins for industrial sewing machines. Suitable for installation on industrial straight stitch machines. 21mm diameter Height 8mm | шт./ pcs | 40
26 | Дошка для прасування/ Ironing board | Основа стільниці: спінений термопластик Оснащення: підставка для праски, регулювання по висоті Додаткова інформація: ступеневе регулювання висоти/ Worktop base: foamed thermoplastic Equipment: iron stand, height adjustment Additional information: step height adjustment | шт./ pcs | 1
ПІБ та посада представника компанії : Name and position of the company representative:
Пропозиція учасника має бути чинною протягом терміну дії тендеру та Договору The Tenderer's offer must be valid for the duration of the tender and the Agreement
Дата: Date:
Печатка(за наявності) та підпис : Seal (if any) and signature :
Після заповнення форми, прохання подати її в форматі PDF та Excel After filling out the form, please submit it in PDF and Excel formats

## Лот 4
Додаток Б. Технічна специфікація/ Annex B. Technical specification (Заповнюється учасником тендеру/ to be filled in by the participant of the tender)
Лот 4 - Меблі/ Lot 4 - Furniture
| Найменування товару/ Name of the product | Технічні характеристики/ Technical characteristics | Од. Виміру/ Unit | Орієнтовна кількість / Approximate quantity | Запропонований товар (технічні характеристики)/ The offered product (technical characteristics)
1 | Металевий стелаж-верстак/ Metal shelving workbench | Покриття полиць: фарба, Покриття каркаса: фарба, Вага: ~ 29 кг Конструкція: з висувними шухлядами, Тип: стелаж, Максимальне навантаження на стелаж: ~200 кг, Максимальне навантаження на полицю: ~150 кг Тип установки: підлоговий, Гарантія: 24 міс. Транспортувальний стан: розібраний, Матеріал полиць: метал, Матеріал каркаса: метал Розмір та вага: Ширина - 1000 мм, Висота - 1500 мм, Глибина - 500 мм Орієнтовне фото/ Shelf coating: paint, Frame coating: paint, Weight: ~ 29 kg Construction: with drawers, Type: shelving, Maximum load on the rack: ~200 kg, Maximum load on the shelf: ~150 kg Installation type: floor standing, Warranty: 24 months. Transportation condition: disassembled, Shelf material: metal, Frame material: metal Size and weight: Width - 1000 mm, Height - 1500 mm, Depth - 500 mm Approximate photo | шт./ pcs | 2
2 | Стіл письмовий з відкритими полицями/ Desk with open shelves | Матеріал стільниці: ламінована ДСП, ДСП Колір каркаса: білий, дуб сонома Колір стільниці: альпійський білий Тип столу: прямий Тип розміщення: лівий Матеріал каркаса: ЛДСП, ДСП Розмір та вага: Висота - 870 мм, Ширина - 1200 мм Глибина - 520 мм, Товщина стільниці - 16 мм, Глибина - 520 мм, Ширина - 1200 мм Оснащення: з відкритими полицями Транспортувальний стан - розібраний Орієнтовне фото/ Tabletop material: laminated chipboard, chipboard Frame color: white, sonoma oak Table top color: alpine white Table type: straight Placement type: left Frame material: CHIPBOARD, CHIPBOARD Size and weight: Height - 870 mm, Width - 1200 mm, Depth - 520 mm, Table top thickness - 16 mm, Depth - 520 mm, Width - 1200 mm Equipment: with open shelves Transportation condition - disassembled Approximate photo | шт./ pcs | 5
3 | Стіл-рецепція/ Reception table | Висота стійки - 1100 мм, Глибина стійки - 600 мм, Довжина стійки - 1400 мм, Тип - Стійка модульна, Колір – Білий, Форма стола – Прямокутний, Матеріал - Ламінована ДСП, Колір ДСП - Дуб сонома / Білий Орієнтовне фото/ Rack height - 1100 mm, Rack depth - 600 mm, Rack length - 1400 mm, Type - Modular rack, Color - White, Table shape - Rectangular, Material - Laminated chipboard, Chipboard color - Sonoma oak / White Approximate photo | шт./ pcs | 1
4 | Крісло офісне/ Office chair | Транспортувальний стан: розібраний, Матеріал виробу: текстиль, метал, пластик, сітка Матеріал каркаса: метал, Колір каркаса – чорний, Колір оббивки - чорний Конструкція: із сіткою, з підлокітниками, з колесами Основа - хрестовина з роликами Висота крісла: 980 мм, Висота сидіння: 450 мм, Висота спинки: 430 мм, Розмір сидіння: 460 мм, Висота підлокітників: 180 мм Ширина: 350 мм Орієнтовне фото/ Transportation condition: disassembled, Product material: textile, metal, plastic, mesh Frame material: metal, Frame color: black, Upholstery color: black Construction: with mesh, with armrests, with wheels Base - crosspiece with rollers Chair height: 980 mm, Seat height: 450 mm, Backrest height: 430 mm, Seat size: 460 mm, Armrest height: 180 mm Width: 350 mm Approximate photo | шт./ pcs | 1
5 | Стілець офісний/ Office chair | Колір каркаса: хром, Колір оббивки: чорний, Матеріал каркаса: метал, Наповнювач: пінополіуретан, Конструкція: на полозах, без коліс, із спинкою, без підлокітників, Оббивка: шкірозамінник, Розмір та вага: Ширина - 480 мм, Висота - 860 мм Глибина - 450 мм Орієнтовне фото/ Frame color: chrome, Upholstery color: black, Frame material: metal, Filler: polyurethane foam, Construction: on runners, without wheels, with backrest, without armrests, Upholstery: leatherette, Size and weight: Width - 480 mm, Height - 860 mm, Depth - 450 mm Approximate photo | шт./ pcs | 12
6 | Стелаж металевий/ Metal rack | Стелаж металевий Розмір: 1700x750x300 мм матеріал – метал, полиці - 5 шт. покриття полиць та каркаса - фарба, Транспортувальний стан: розібраний Орієнтовне фото/ Metal rack Size: 1700x750x300 mm material - metal, shelves - 5 pcs. coating of shelves and frame - paint, Transportation condition: disassembled Approximate photo | шт./ pcs | 6
7 | Стіл розкрійний/ Cutting table | Стіл розкрійний секційний Металевий каркас, Довжина столу складальна, кратна 1.5м. Основа столу - два шари ДСП Стільниця обрамлена по периметру захисним алюмінієвим куточком. регульована висота 800-870 мм Ширина 2000 мм Довжина однієї секції 1500 мм Каркас труба сталева профільна - 40х40х2.0 Основа стільниці - 2 шари ДСП 18 і 18 мм/ Sectional cutting table Metal frame, folding table length, multiple of 1.5m. Table base - two layers of chipboard The table top is framed around the perimeter with a protective aluminum corner. adjustable height 800-870 mm Width 2000 mm Length of one section 1500 mm Steel profile tube frame - 40x40x2.0 Table top base - 2 layers of chipboard 18 and 18 mm | шт./ pcs | 1
8 | Контейнери пластикові для зберігання на стелажах/ Plastic containers for storage on racks | Контейнер пластиковий прозорий, з кришкою, 7,9 л, 140x240x320 мм/ Plastic container transparent, with lid, 7.9 l, 140x240x320 mm | шт./ pcs | 12
9 | Контейнер для зберігання на підлозі на колесах/ Floor storage container on wheels | Контернер пластиковий прозорий, з кришкою, на колесах, об'єм 65 л/ Container plastic transparent, with lid, on wheels, volume 65 liters | шт./ pcs | 2
10 | Мережевий фільтр живлення/ Mains power filter | Кількість розеток: 2 USB Type-C, 4 USB, 6 шт Загальний вимикач розеток: так Довжина кабелю: 2 м/ Number of sockets: 2 USB Type-C, 4 USB, 6 pcs Common outlet switch: yes Cable length: 2 м | шт./ pcs | 5
ПІБ та посада представника компанії : Name and position of the company representative:
Пропозиція учасника має бути чинною протягом терміну дії тендеру та Договору The Tenderer's offer must be valid for the duration of the tender and the Agreement
Дата: Date:
Печатка(за наявності) та підпис : Seal (if any) and signature :
Після заповнення форми, прохання подати її в форматі PDF та Excel After filling out the form, please submit it in PDF and Excel formats

## Лот 5
Додаток Б. Технічна специфікація/ Annex B. Technical specification (Заповнюється учасником тендеру/ to be filled in by the participant of the tender)
Лот 5 - Гігієнічні засоби та засоби індивідуального захисту (в т.ч. для роботи з інструментами)/Lot 3 - Hygiene and personal protective equipment (including for working with tools)
| Найменування товару/ Name of the product | Технічні характеристики/ Technical characteristics | Од. Виміру/ Unit | Орієнтовна кількість / Approximate quantity | Запропонований товар (технічні характеристики)/ The offered product (technical characteristics)
1 | Дезінфікуючий засіб/ Disinfectant | Призначений для для підлог, стін і різних поверхонь, об'єм 5 л./ Designed for use on floors, walls and various surfaces, 5 liters. | шт./ pcs | 1
2 | Пакети для сміття/ Garbage bags | Об'єм 60 літрів, 40 шт в упаковці/ Volume 60 liters, 40 pieces per package | шт./ pcs | 3
3 | Швабра для підлоги/ Floor mop | Вид: швабра плоска Матеріал насадки: мікрофібра Тип ручки: телескопічна Ширина: 44 см Довжина ручки: 80 см/ Type: flat mop Nozzle material: microfiber Handle type: telescopic Width: 44 cm Handle length: 80 cm | шт./ pcs | 2
4 | Насадка для швабри/ Mop head for mopping | Матеріал насадки: мікрофібра/ Nozzle material: microfiber | шт./ pcs | 2
5 | Відро господарче/ Utility bucket | Пластикове господарче відро, для миття підлоги, 10л/ Plastic bucket for cleaning floors, 10 l | шт./ pcs | 2
6 | Господарські рукавички / Household gloves | Для захисту рук, розмір L, 1 пара в упаковці/ For hand protection, size L, 1 pair per pack | шт./ pcs | 2
7 | Паперові рушники/ Paper towels | Двошарові рушники, білі, з целюлози, тип - листові, 200 листів в упаковці/ Double-layer towels, white, made of cellulose, type - sheet, 200 sheets in a package | шт./ pcs | 2
8 | Відро для сміття / Trash can | Відро для сміття пластикове/ Plastic trash can | шт./ pcs | 3
9 | Ганчірка для прибирання / Cleaning rag | Мікрофібра, 5 шт в пачці/ Microfiber, 5 pcs in a pack | шт./ pcs | 4
10 | Халат робочий ( розмір L-XL )/ Working gown (size L-XL) | Склад: бавовна/поліестер Щільність: 220 г/м2 Силует: прямий Тип застежки: Гудзики Наявність кишень: так/ Composition: cotton/polyester Density: 220 g/m2 Silhouette: straight Type of fastener: Buttons Availability of pockets: yes | шт./ pcs | 3
11 | Антисептик для рук/ Hand sanitizer | З помповим дозатором, об'єм 1л, вміст спирту не менше 70%/ With pump dispenser, volume 1 liter, alcohol content not less than 70% | шт./ pcs | 2
12 | Одноразові захисні маски / Disposable protective masks | 50 шт в одній упаковці/ 50 pieces in one package | шт./ pcs | 2
13 | Бахіли/ Shoe covers | 1000 шт в упаковці/ 1000 pieces per package | шт./ pcs | 1
14 | Респіратор ( пила,болгарка, перформатор)/ Respirator (saw, grinder, performer) | Вид: респіратор, Призначення: протипиловий Використання: одноразовий Будова респіратора: із клапаном видиху Клас захисту респіратора: FFP 3/ Вид: респіратор, Призначення: протипиловий Використання: одноразовий Будова респіратора: із клапаном видиху Клас захисту респіратора: FFP 3 | шт./ pcs | 10
15 | Захисні окуляри ( болгарка, перфоратор, дискова пила, електролобзик)/ Safety glasses (grinder, hammer drill, circular saw, jigsaw) | Вид окулярів: маска захисна Колір лінз: прозорий Матеріал лінз: полікарбонат Матеріал оправи: полікарбонат/ Type of goggles: protective mask Lens color: clear Lens material: polycarbonate Frame material: polycarbonate | шт./ pcs | 10
16 | Захисний щиток ( болгарка)/ Protective shield (grinder) | Колір лінз: прозорий Матеріал лінз: ПВХ Матеріал оправи: полівінілхлорид/ Lens color: transparent Lens material: PVC Frame material: polyvinyl chloride | шт./ pcs | 5
17 | Навушники ( болгарка)/ Headphones (grinder) | Матеріал: пластик Кріплення на каску: так Акустична ефективність (SNR): 27 дБ/ Material: plastic Helmet mount: yes Acoustic efficiency (SNR): 27 dB | шт./ pcs | 5
ПІБ та посада представника компанії : Name and position of the company representative:
Пропозиція учасника має бути чинною протягом терміну дії тендеру та Договору The Tenderer's offer must be valid for the duration of the tender and the Agreement
Дата: Date:
Печатка(за наявності) та підпис : Seal (if any) and signature :
Після заповнення форми, прохання подати її в форматі PDF та Excel After filling out the form, please submit it in PDF and Excel formats